## 使用方法
はじめに
１、 | 本ソフトはADCMT6241A計測電源用のUSB I/F専用ソフトです。このソフトを使用する場合はあらかじめ
ADC計測器USBドライバ（Ver. 1.6.0以上）がインストールされている必要があります。
２、 | 動作条件
OS：Windows7、Windows8.1、Windows10
使用ソフト環境：ExcelVBA（Excel32bit/64bitがインストールされていること）
３、 | 本ソフトは販促用のツールとして、代理店、特約店の皆様がお客様にデモをして頂くことを目的として
開発したものですが、自由にお客様に配布していだだいて結構です。
４、 | 本ソフトはサポート対象外となっております。ご使用になる場合は自己責任でご使用ください。
５、 | 本ソフトでできること
①データ取得グラフ表示 ：
ＬＥＤに順方向電流を印加しＩ－Ｖ特性グラフを表示させる。
②データ取得 ：
PCから基本的なコマンドを設定し、指定回数のデータを取得する。
③-xコマンド設定 ．．． ：
コマンド表に書かれているコマンドを個別に送信する/データ受信する。
使用方法
①データ取得グラフ表示 ：
(1)このプログラムはLEDに順方向電流を印加し電圧を測定し、I-V特性図を描かせています。
(2)６２４１AのOUTPUT端子にLEDを接続してください。（HI：アノード、 LO：カソード）
(3)ｽﾀｰﾄ電流値(START I)、 ｽﾄｯﾌﾟ電流値(STOP I)、 ｽﾃｯﾌﾟ電流値(STEP I)、 ﾘﾐｯﾄ電圧値(LIMIT V)を設定して下さい。
(4)「START」を押すと出力がONになり電流スイープ、電圧測定を開始します。
(5)測定を開始するとそれまで表示されていたデータはクリアされます。
(6)「STOP｣を押すと測定を中断し、出力はOFFになります。
(7)Repeat にチェックを付けると「STOP｣が押されるまで測定を繰り返します。
②データ取得 ：
(1)このﾌﾟﾛｸﾞﾗﾑは測定データと発生値を指定された回数個、取得しセル上に表示するものです。
(2)発生値/測定ﾌｧﾝｸｼｮﾝ等の設定は行わないため、使用開始時には初期化のボタンを押してから各設定を行って下さい。
各設定は、キー操作又は、3-xコマンド設定のシートを使用してください。
(3)プログラムを開始すると出力をONにします。
(4)プログラムを開始するとそれまで表示されていたデータはクリアされます。
③-xコマンド設定 ．．． ：
(1)コマンド表に書かれたコマンドのセルを選択して「コマンド送信」を押すことにより、そのコマンドが送信されます。
コマンドにはdataパラメータが必要なものがあります。その場合はdataも記述してください。
(2)「受信」を押すことにより、クエリコマンド応答または、測定データを取得し、現在選択されているセル上に表示します。
(3)「送受信」を押すことにより、現在選択されているセル上のコマンドを送信後、データ取得を行い右隣のセルに表示します。
クエリコマンドの送受信に使用します。

## ①データ取得グラフ表示
6241A DC Voltage Current Source/Monitor
No. | V Measure | I Source |  | START I | 1e-05 | STOP I | 0.025 | STEP I | 0.0003 | LIMIT V | 5
1 | 2.3899 | 1e-05
2 | 2.5597 | 0.00031
3 | 2.6105 | 0.00061
4 | 2.6456 | 0.00091
5 | 2.6731 | 0.00121
6 | 2.6959 | 0.00151
7 | 2.7156 | 0.00181
8 | 2.733 | 0.00211
9 | 2.7486 | 0.00241
10 | 2.763 | 0.00271
11 | 2.7763 | 0.00301
12 | 2.7886 | 0.00331
13 | 2.8002 | 0.00361
14 | 2.8112 | 0.00391
15 | 2.8217 | 0.00421
16 | 2.8318 | 0.00451
17 | 2.8414 | 0.00481
18 | 2.8506 | 0.00511
19 | 2.8595 | 0.00541
20 | 2.8682 | 0.00571
21 | 2.8765 | 0.00601
22 | 2.8847 | 0.00631
23 | 2.8925 | 0.00661
24 | 2.9002 | 0.00691
25 | 2.9077 | 0.00721 | 注）ボタンが押されると、データを取り込む前にA～C列の測定値をクリアします。
26 | 2.915 | 0.00751 | ※ USB ID＝１に設定してください
27 | 2.9221 | 0.00781
28 | 2.9292 | 0.00811
29 | 2.9361 | 0.00841
30 | 2.9428 | 0.00871
31 | 2.9494 | 0.00901
32 | 2.9559 | 0.00931
33 | 2.9623 | 0.00961
34 | 2.9686 | 0.00991
35 | 2.9747 | 0.01021
36 | 2.9808 | 0.01051
37 | 2.9867 | 0.01081
38 | 2.9926 | 0.01111
39 | 2.9983 | 0.01141
40 | 3.0041 | 0.01171
41 | 3.0097 | 0.01201
42 | 3.0153 | 0.01231
43 | 3.0208 | 0.01261
44 | 3.0262 | 0.01291
45 | 3.0317 | 0.01321
46 | 3.037 | 0.01351
47 | 3.0423 | 0.01381
48 | 3.0475 | 0.01411
49 | 3.0526 | 0.01441
50 | 3.0577 | 0.01471
51 | 3.0627 | 0.01501
52 | 3.0678 | 0.01531
53 | 3.0727 | 0.01561
54 | 3.0775 | 0.01591
55 | 3.0825 | 0.01621
56 | 3.0872 | 0.01651
57 | 3.092 | 0.01681
58 | 3.0966 | 0.01711
59 | 3.1013 | 0.01741
60 | 3.1059 | 0.01771
61 | 3.1105 | 0.01801
62 | 3.1149 | 0.01831
63 | 3.1193 | 0.01861
64 | 3.1237 | 0.01891
65 | 3.128 | 0.01921
66 | 3.1324 | 0.01951
67 | 3.1366 | 0.01981
68 | 3.1409 | 0.02011
69 | 3.145 | 0.02041
70 | 3.1492 | 0.02071
71 | 3.1533 | 0.02101
72 | 3.1575 | 0.02131
73 | 3.1617 | 0.02161
74 | 3.1658 | 0.02191
75 | 3.1699 | 0.02221
76 | 3.1739 | 0.02251
77 | 3.1779 | 0.02281
78 | 3.1819 | 0.02311
79 | 3.1858 | 0.02341
80 | 3.1897 | 0.02371
81 | 3.1936 | 0.02401
82 | 3.1975 | 0.02431
83 | 3.2013 | 0.02461
84 | 3.2052 | 0.02491
85 | 3.2059 | 0.025
Note on F2: スタート電流値を設定します。 "E2"セル固定！
Note on H2: ストップ電流値を設定します。 "G2"セル固定！
Note on J2: ステップ電流値を設定します。 "I2"セル固定！
Note on L2: リミット電圧値を設定します。 "K2"セル固定！
START
STOP

## ②データ取得
1 | SOI+10.000E-6 | DV +02.3850E+00 | 株式会社エーディーシー 「6241A ＵＳＢデータ取得ツール」
2 | SOI+310.00E-6 | DV +02.5548E+00 | 指定回数 | 25
3 | SOI+0.6100E-3 | DV +02.6054E+00
4 | SOI+0.9100E-3 | DV +02.6406E+00 |  | ヘッダ出力しない |  |  | ヘッダ出力する | 初期化
5 | SOI+1.2100E-3 | DV +02.6682E+00
6 | SOI+1.5100E-3 | DV +02.6913E+00 | A |  | ：トリガ・ホールドにする
7 | SOI+1.8100E-3 | DV +02.7112E+00 |  |  | ：出力ONにする
8 | SOI+2.1100E-3 | DV +02.7288E+00 |  |  | ："*TRG"入力後、データを取り込む ⇒ 指定回数繰り返し
9 | SOI+2.4100E-3 | DV +02.7447E+00 |  |  | 測定周期 | 500 | ミリ秒
10 | SOI+2.7100E-3 | DV +02.7591E+00
11 | SOI+3.0100E-3 | DV +02.7725E+00 | B |  | ：トリガ・オートにする
12 | SOI+03.310E-3 | DV +02.7849E+00 |  |  | ：指定回数データを取り込む
13 | SOI+03.610E-3 | DV +02.7965E+00
14 | SOI+03.910E-3 | DV +02.8076E+00 | C |  | ：トリガ・ホールドにする
15 | SOI+04.210E-3 | DV +02.8180E+00 |  |  | ：出力ONにする
16 | SOI+04.510E-3 | DV +02.8280E+00 |  |  | ："*TRG"入力後、データを取り込む ⇒ STOPまで
17 | SOI+04.810E-3 | DV +02.8375E+00 |  |  | ：STOPでトリガ・オートにする
18 | SOI+05.110E-3 | DV +02.8467E+00
19 | SOI+05.410E-3 | DV +02.8556E+00
20 | SOI+05.710E-3 | DV +02.8642E+00
21 | SOI+06.010E-3 | DV +02.8725E+00
22 | SOI+06.310E-3 | DV +02.8805E+00 | D |  | ◆ワンショット・エンター
23 | SOI+06.610E-3 | DV +02.8884E+00 |  |  | ：トリガー・オートにする
24 | SOI+06.910E-3 | DV +02.8960E+00 |  |  | ：出力ONにする
25 | SOI+07.210E-3 | DV +02.9034E+00 |  |  | ：データを取り込む ⇒ エンター ボタンを押す度
：STOPで停止する
注）このﾌﾟﾛｸﾞﾗﾑは発生値/測定ﾌｧﾝｸｼｮﾝ等の設定は行いません。
使用開始時には、初期化のボタンを押してから各設定を行って下さい。
注）ボタンが押されると、データを取り込む前にA～C列を全てクリアします。
Note on E2: 取りこむデータの数を指定します。 "E2"セル固定！
Note on G9: 測定周期 ミリ秒単位
TRIG ⇒ ENTER
ENTER × ｎ
HOLD
TRIG ⇒ENTER
STOPまで
STOP
START
ENTER
H0
STOP
H1
*RST

## ③-1コマンド設定 発生
※ USB ID＝１に設定してください
項 目 |  | コマンド |  | 内容 |  |  |  |  | 初期値
[9 empty] | 電源ON時 | 工場出荷時
発生 | 発生モード | MD0 |  | DCモード | [5 empty] | ●
|  | MD1 |  | パルスモード
|  | MD2 |  | DCスイープモード
|  | MD3 |  | パルス・スイープモード
|  | MD? |  | 応答： | MD0 ～ MD3
| 発生ファンクション | VF |  | 電圧発生ファンクション | [5 empty] | ●
|  | IF |  | 電流発生ファンクション
|  | V? |  | 応答： | VFのとき、V3 ～ V5
|  | I? |  |  | IFのとき、I-1 ～ I5
| 発生レンジ | SVRX |  | 最適レンジ | [5 empty] | ●
|  | SVR3 |  | 300mVレンジ
|  | SVR4 |  | 3Vレンジ
|  | SVR5 |  | 30V/6Vレンジ
|  | SVR? |  | 応答： | SVRX3 ～ SVRX5（最適レンジの場合）
SVR 3 ～ SVR 5（固定レンジの場合）
|  | SIRX |  | 最適レンジ | [5 empty] | ●
|  | SIR-1 |  | 30μAレンジ
|  | SIR0 |  | 300μAレンジ
|  | SIR1 |  | 3mAレンジ
|  | SIR2 |  | 30mAレンジ
|  | SIR3 |  | 300mAレンジ
|  | SIR4 |  | 500mA/3Aレンジ
|  | SIR? |  | 応答： | SIRX-1 ～ SIRX5（最適レンジの場合）
SIR -1 ～ SIR 5（固定レンジの場合）
| 発生値 | SOV | ±data | 電圧発生値の設定 | [5 empty] | ( 0 )
|  | SOI | ±data | 電流発生値の設定 | [5 empty] | ( 0 )
|  | SOV? |  | 応答： | SOV±d.ddddE±d |  |  | ※１、※２
|  | SOI? |  |  | SOI±d.ddddE±d |  |  | ※１、※２
| リミット値 | LMV | ±data1 [,±data2] | 電圧リミット値の設定 | [5 empty] | (±32V)
|  | LMI | ±data1 [,±data2] | 電流リミット値の設定 | [5 empty] | (±500mA)
リミット値には、High値とLow値の設定ができます
・data1とdata2で、値の大きい方が Highリミット値
値が小さい方が Low リミット値
・data2は、省略可能。
この場合、data1の極性は指定しても無視され
+data1をHigh値、-data1をLow値とします
【注意】
１．LMIのdata1とdata2は同極性の設定が不可
２．Highリミット値とLow リミット値の差が60digits
以上である事
|  | LMV? |  | 応答： | LMV±<hl>,±<ll> |  |  | ※１
|  | LMI? |  |  | LMI±<hl>,±<ll> |  |  | ※１
hl: <d.dddE±d> （Highリミット値）
[5 empty] | ll: <d.dddE±d> （Low リミット値） |  |  | ※１
| サスペンド電圧 | SUV | ±data | サスペンド電圧の設定 | [5 empty] | ( 0 )
設定範囲： 0 ～±32V／±6V
|  | SUV? |  | 応答： | SUV±d.ddddE±d |  |  | ※１
| サスペンド | SUZ0 |  | Hiz: 高抵抗出力状態 | [5 empty] | ●
| Hiz/Loz | SUZ1 |  | Loz: 低抵抗出力状態
|  | SUZ? |  | 応答： | SUZ0 または SUZ1
| パルス・ベース値 | DBV | ±data | 電圧パルス・ベース値 | [5 empty] | ( 0 )
|  | DBI | ±data | 電流パルス・ベース値 | [5 empty] | ( 0 )
|  | DBV? |  | 応答： | DBV±d.ddddE±d |  |  | ※１
|  | DBI? |  |  | DBI±d.ddddE±d |  |  | ※１
| トリガ・モード | M0 |  | ＡＵＴＯ | [5 empty] | ●
|  | M1 |  | ＨＯＬＤ
|  | M? |  | 応答： | M0 または M1
| オペレート／ | SBY |  | 出力をOＦＦにする（スタンバイ) | [5 empty] | ●
| スタンバイ | OPR |  | 出力をOＮにする (オペレート)
|  | SUS |  | 出力をサスペンドにする (サスペンド)
|  | SBY? |  | 現在の出力状態を応答します。
|  | OPR? |  | 応答： | 状態 | SBY?, OPR?, SUS?
|  | SUS? |  |  | オペレート中 | OPR
[5 empty] | サスペンド中 | SUS
[5 empty] | スタンバイ中 | SBY
| リモート・ | RS0 |  | ２Ｗ | [5 empty] | ●
| センシング | RS1 |  | ４Ｗ
|  | RS? |  | 応答： | RS0 または RS1
| 時間パラメータ | SP | Th,Td,Tp[,Tw] | Th： ﾎｰﾙﾄﾞ時間 | [5 empty] | (3ms)
|  |  |  | Td： ﾒｼﾞｬｰ・ﾃﾞｨﾚｲ時間 |  |  | 単位： ｍｓ |  |  | (4ms)
|  |  |  | Tp： ﾋﾟﾘｵﾄﾞ |  |  | Twは、省略可能 |  |  | (50ms)
|  |  |  | Tw： ﾊﾟﾙｽ幅 | [5 empty] | (25ms)
|  | SP? |  | 応答： | SP<Th>,<Td>,<Tp>,<Tw>
[5 empty] | Th,Td,Tp,Tw：<d.dddd> |  |  | ※１
|  | SD | Tds | Tds： ｿｰｽ・ﾃﾞｨﾚｲ時間（単位：ｍｓ） | [5 empty] | (0.03ms)
|  | SD? |  | 応答： | SDd.dddd |  |  | ※１
| レスポンス | FL0 |  | SLOW | [5 empty] | ●
|  | FL1 |  | FAST
|  | FL? |  | 応答： | FL0 または FL1
※１：応答の少数点位置は、設定値により異なります。
発生値、リミット値および時間パラメータの設定範囲は、性能諸元を参照して下さい。
※２：現在発生している値、または、オペレート時に発生する値を出力します。
受信
（現セルに格納）
送受信
送出したいコマンドのセルをクリックし、送信ボタンを押します。
受信データを表示したいセルをクリックし、受信ボタンを押します。
任意のセルにクエリコマンドを書き、送受信ボタンを押します。
受信データが先のセルの右隣のセルに表示されます。
コマンド送信
（セル毎）

## ③-2コマンド設定 スイープ
※ USB ID＝１に設定してください
項 目 |  | コマンド |  | 内容 |  |  |  | 初期値
[8 empty] | 電源ON時 | 工場出荷時
スイープ | リニア・スイープ | SN | [±st,±sp,step] | st: スタート値 |  |  |  |  | (0.01mV/0.001μA)
|  |  |  | sp: ストップ値 |  |  |  |  | (1mV/0.1μA)
|  |  |  | step: ステップ値 （極性は無視される） |  |  |  |  | (0.01mV/0.001μA)
設定値を全て省略した場合、ｽｲｰﾌﾟﾀｲﾌﾟのみ設定する。
但し、それぞれの値を個別に省略は不可。
|  | SN? |  | 応答： | SN±<st>,±<sp>,<step>
[5 empty] | st,sp,step： <d.ddddE±d> |  | ※１
| フィクスドレベル | SF | [±lvl,cnt] | lvl： レベル発生値 |  |  |  |  | ( 0V/0A )
| ・スイープ |  |  | cnt： サンプリング回数 （1～8000） |  |  |  |  | ( 1 )
設定値を全て省略した場合、ｽｲｰﾌﾟﾀｲﾌﾟのみ設定する。
但し、それぞれの値を個別に省略は不可。
|  | SF? |  | 応答： | SF±<lvl>,<cnt>
[5 empty] | lvl： <d.ddddE±d> |  | ※１
cnt： <dddd>
| ランダム・スイープ | SC | [st,sp] | st： ｽﾀｰﾄ番地 （0～7999） |  |  |  |  | ( 0 )
|  |  |  | sp： ｽﾄｯﾌﾟ番地 （0～7999） |  |  |  |  | ( 0 )
設定値を全て省略した場合、ｽｲｰﾌﾟﾀｲﾌﾟのみ設定する。
但し、それぞれの値を個別に省略は不可。
|  | SC? |  | 応答： | SCst,sp
st,sp：<dddd>
| ２ステップ・ | SM | [±fd,±md,±ｌd | fd： ファースト値 |  |  |  |  | (0.01mV/0.001μA)
| リニア・スイープ |  | ,st１,st2] | md： ミドル値 |  |  |  |  | (1mV/0.1μA)
|  |  |  | ｌd： ラスト値 |  |  |  |  | (2mV/0.2μA)
|  |  |  | st1： 第1ステップ値 |  |  |  |  | (0.01mV/0.001μA)
|  |  |  | st2： 第2ステップ値 |  |  |  |  | (0.01mV/0.001μA)
設定値を全て省略した場合、ｽｲｰﾌﾟﾀｲﾌﾟのみ設定する。
但し、それぞれの値を個別に省略は不可。
|  | SM? |  | 応答：SM±<fd>,±<md>,±<ld>,<st1>,<st2> |  |  | ※１
fd,md,ld,,st1,st2： <d.ddddE±d>
| スイープタイプ | SX? |  | 現発生ファンクションのスイープタイプを応答する
|  |  |  | 応答： | ﾘﾆｱｽｲｰﾌﾟの場合： SN?の応答と同一
ﾌｨｸｽﾄﾞﾚﾍﾞﾙ･ｽｲｰﾌﾟの場合： SF?の応答と同一
ﾗﾝﾀﾞﾑ･ｽｲｰﾌﾟの場合： SC?の応答と同一
2ｽﾃｯﾌﾟ・ﾘﾆｱ・ｽｲｰﾌﾟの場合： SM?の応答と同一
| ランダム・スイープ | N | [adr] | ランダム・スイープのメモリデータ設定は、Ｎコマンドで始まり
| メモリデータ | P |  | Ｐコマンドで終了します。
[5 empty] | N<adr>,SVR<n>,SOV<data1>,SOV<data2>,…,P | （電圧設定の場合）
[5 empty] | N<adr>,SIR<n>,SOI<data1>,SOI<data2>,…,P | （電流設定の場合）
adr: メモリ番地（0～7999）
[5 empty] | data1： adr 番地の電圧または電流発生値 |  |  |  | ( 0 )
[5 empty] | data2： adr+1番地の電圧または電流発生値 |  |  |  | ( 0 )
|  |  |  | 【注意】 | ・発生レンジ指定がない場合、最適レンジとなります |  |  |  | ※６
・現発生ファンクションと異なる発生値は設定できません
|  | N? | [adr] | 応答： | N<adr>,SVR<n>,SOV±<data>,P | (電圧発生値の場合）
[5 empty] | N<adr>,SIR<n>,SOI±<data>,P | （電流発生値の場合）
adr： <dddd>
n： <d>
[5 empty] | data： <d.ddddE±d> |  | ※１
|  | NP? |  | ﾗﾝﾀﾞﾑ・ｽｲｰﾌﾟ・ﾒﾓﾘ設定状態のクエリ
|  |  |  | 応答： | 0･･･ﾗﾝﾀﾞﾑ・ｽｲｰﾌﾟ・ﾒﾓﾘ設定終了
1･･･ﾗﾝﾀﾞﾑ・ｽｲｰﾌﾟ・ﾒﾓﾘ設定中
|  | RSAV |  | ランダム・スイープ・データのセーブ実行
|  | RLOD |  | ランダム・スイープ・データのロード実行
|  | RCLR |  | ランダム・スイープ・データの初期化実行
（メモリ・セーブされたデータは初期化しません）
| パルス掃引ベース値 | BS | [data] | data： パルス掃引ベース値 |  |  |  |  | ( 0 )
|  | BS? |  | 応答： | BS±<d.ddddE±d> |  | ※１
| バイアス値 | SB | [data] | data： バイアス値 |  |  |  |  | ( 0 )
|  | SB? |  | 応答： | SB±<d.ddddE±d> |  | ※１
| ＲＴＢ | RB0 |  | ＯＦＦ (スイープ・ストップ時、最終出力値のままとなる)
| (Return To Bias) | RB1 |  | ＯＮ (スイープ・ストップ時、バイアス値へ戻る) |  |  |  |  | ●
|  | RB? |  | 応答： | RB0 または RB1
| スイープレンジ | SR0 |  | 自動 |  |  |  |  | ●
|  | SR1 |  | 固定
|  | SR? |  | 応答： | SR0 または SR1
| リバース・モード | SV0 |  | ＯＦＦ |  |  |  |  | ●
|  | SV1 |  | ＯＮ
|  | SV? |  | 応答： | SV0 または SV1
| スイープリピート | SS | cnt | cnt | ：回数（0～1000） |  |  |  | ( 1 )
| 回数 |  |  |  | （0 の場合は無限回となる）
|  | SS? |  | 応答： | SSdddd
| スイープの停止 | SWSP |  | 実行中のスイープを停止
| トリガ | *TRG |  | 掃引スタート・トリガ
測定トリガ
※１：応答の少数点位置は、設定値により異なります。
発生値、リミット値および時間パラメータの設定範囲は、性能諸元を参照して下さい。
※３：オペレート中でスイープ･ストップ時は、スタンバイおよびサスペンド時に設定したスタート番地／ストップ番地の範囲内に限り変更可能です。
※６：RINI、＊RSTコマンドで初期化されません。
受信
（現セルに格納）
送受信
送出したいコマンドのセルをクリックし、送信ボタンを押します。
受信データを表示したいセルをクリックし、受信ボタンを押します。
任意のセルにクエリコマンドを書き、送受信ボタンを押します。
受信データが先のセルの右隣のセルに表示されます。
コマンド送信
（セル毎）

## ③-3コマンド設定 測定
※ USB ID＝１に設定してください
項 目 |  | コマンド |  | 内容 |  |  |  |  | 初期値
[9 empty] | 電源ON時 | 工場出荷時
測定 | ファンクション | F0 |  | 測定ＯＦＦ
|  | F1 |  | 直流電圧測定 |  | （ＤＣＶ）
|  | F2 |  | 直流電流測定 |  | （ＤＣＩ） |  |  |  | ●
|  | F3 |  | 抵抗測定 |  | （ＯＨＭ）
|  | F? |  | 応答： | F0 ～ F3
| 測定レンジ | R0 |  | ＡＵＴＯレンジ
|  | R1 |  | リミッタ値のレンジで固定レンジ | [5 empty] | ●
但し、測定ファンクションと発生ファンクションが
同じ場合は、発生レンジと同じとなる
|  | R? |  | 応答： | R0 または R1
| 測定ファンク | FX0 |  | OFF | [5 empty] | ●
| ション連動モード | FX1 |  | ON （VSIM/ISVM)
|  | FX? |  | 応答： FL0 または FL1
| 積分時間 | IT0 |  | １００μｓ
|  | IT1 |  | ５００μｓ
|  | IT2 |  | １ｍｓ
|  | IT3 |  | ５ｍｓ
|  | IT4 |  | １０ｍｓ
|  | IT5 |  | １ＰＬＣ | [5 empty] | ●
|  | IT6 |  | １００ｍｓ
|  | IT7 |  | ２００ｍｓ
|  | IT8 |  | Ｓ／Ｈ（１００μｓでSample Hold付）
|  | IT? |  | 応答： | IT0 ～ IT8
| オート・ゼロ | AZ0 |  | ＯＦＦ
|  | AZ1 |  | ＯＮ | [5 empty] | ●
|  | AZ? |  | 応答： | AZ0 または AZ1
| 単位表示切換え | DM0 |  | 「少数点と単位記号形式」の単位表示 | [5 empty] | ●
|  | DM1 |  | 「指数形式」の単位表示
|  | DM? |  | 応答： | DM0 または DM1
| 測定表示桁数 | RE3 |  | 桁表示
|  | RE4 |  | 桁表示
|  | RE5 |  | 桁表示 | [5 empty] | ●
|  | RE? |  | 応答： | RE3 ～ RE5
| 測定オート・ | RD | [data] | data： | 測定オート･レンジ･ディレィ時間 |  |  | ※１ |  | ( 0 )
| レンジ・ディレィ | [5 empty] | （単位：ｍｓ）
|  | RD? |  | 応答： | RDddddd.
| 測定バッファ | ST0 |  | ストア | ＯＦＦ |  |  |  | ● | ●
| メモリ | ST1 |  |  | ノーマル ＯＮ
|  | ST2 |  |  | バースト ＯＮ
|  | ST? |  | 応答： | ST0 ～ ST2
|  | RL |  |  | ストアされたデータの初期化
|  | RN | n[,adr] | n : | ０･･･リコール実行状態の解除 |  |  |  |  | ●
１･･･リコール実行状態に設定する
|  |  |  | adr: | リコール・データ番号（0～7999）
（省略した場合は、データ番号の変更はしない）
リコール実行状態に設定し、トーカ機能によりリコールデータ
を読み出した場合、以下のように動作する。
[5 empty] | ･ | 出力後､リコール・データ番号をインクリメント
[5 empty] | ･ | 指定した番号にデータが無かった時、出力は
<EE +8.88888E+30>となる
[5 empty] | ･ | 読み出しても、メモリ内のデータは消えない
|  | RN? |  | 応答： | RNn,adr
n ： <ｄ>
adr： <ｄｄｄｄ>
|  | SZ? |  | ストア・データ数の読み出し |  |  |  |  | ( 0 ) | ※６
|  |  |  | 応答： | <dddd>
|  | RNM | adr | adr： | ストア・データ数到達数の指定(0～8000） |  |  |  | 0 | ※６
測定バッファ・メモリ使用時、バッファ・メモリ・ストア数と一致した時、
デバイス・イベント・ステータス・レジスタ（DSR)のビット4（ASM)がセット
される。
|  | RNM? |  | 応答： | RNMddddd
※１：応答の少数点位置は、設定値により異なります。
発生値、リミット値および時間パラメータの設定範囲は、性能諸元を参照して下さい。
※６：RINI、＊RSTコマンドで初期化されません。
※７：ST0<->ST1のみ動作可能
受信
（現セルに格納）
送受信
送出したいコマンドのセルをクリックし、送信ボタンを押します。
受信データを表示したいセルをクリックし、受信ボタンを押します。
任意のセルにクエリコマンドを書き、送受信ボタンを押します。
受信データが先のセルの右隣のセルに表示されます。
コマンド送信
（セル毎）
1
３
2
４
1
2
４
1
2
５
1
2

## ③-4コマンド設定 演算
※ USB ID＝１に設定してください
項 目 |  | コマンド |  | 内容 |  |  |  | 初期値
[8 empty] | 電源ON時 | 工場出荷時
演算 | ＮＵＬＬ演算 | NL0 |  | ＯＦＦ |  |  |  |  | ●
|  | NL1 |  | ＯＮ
|  | NL? |  | 応答： | NL0 または NL1
|  | KNL | ±data | ＮＵＬＬ定数の設定 |  |  | ※４ |  | ( 0 )
（NULL OFF中はエラーとなる）
|  | KNL? |  | 応答： | KNL±d.dddddE±dd
| コンペア演算 | CO0 |  | ＯＦＦ |  |  |  |  | ●
|  | CO1 |  | ＯＮ
|  | CO? |  | 応答： | CO0 または CO1
|  | KHI | ±data | 上限値の設定 |  |  |  |  | ( 0 )
|  | KLO | ±data | 下限値の設定 |  |  | ※４ |  | ( 0 )
|  | KHI? |  | 応答： KHI±d.dddddE±dd
|  | KLO? |  | KLO±d.dddddE±dd
| スケーリング | SCL0 |  | ＯＦＦ |  |  |  |  | ●
|  | SCL1 |  | ＯＮ
|  | SCL? |  | 応答： | SCL0 または SCL1
|  | KA | ａ | ａ：Ａ定数 ･･･ 0(ゼロ)は不可 |  |  |  |  | ( 1 )
|  | KB | ｂ | ｂ：Ｂ定数 |  |  |  |  | ( 0 )
|  | KC | ｃ | ｃ：Ｃ定数 |  |  | ※４ |  | ( 1 )
|  | KA? |  | 応答： | KA±d.dddddE±dd
|  | KB? |  |  | KB±d.dddddE±dd
|  | KC? |  |  | KC±d.dddddE±dd |  | ※４
| ＭＡＸ／ＭＩＮ | MN0 |  | ＯＦＦ |  |  |  |  | ●
|  | MN1 |  | ＯＮ
|  | MN? |  | 応答： | MN0 または MN1
|  | AVE? |  | ＡＶＥ値の読み出し |  |  |  | 0
|  | MAX? |  | ＭＡＸ値の読み出し |  |  |  | -9.99999E+26
|  | MIN? |  | ＭＩＮ値の読み出し |  |  |  | +9.99999E+26
|  | TOT? |  | ＴＯＴ値の読み出し |  |  |  | 0
|  | AVN? |  | 測定回数の読み出し |  | 応答： AVN d.dddddE+dd |  | 0
※４： 設定範囲は、0～±999.999E+24です。
受信
（現セルに格納）
送受信
送出したいコマンドのセルをクリックし、送信ボタンを押します。
受信データを表示したいセルをクリックし、受信ボタンを押します。
任意のセルにクエリコマンドを書き、送受信ボタンを押します。
受信データが先のセルの右隣のセルに表示されます。
コマンド送信
（セル毎）

## ③-5コマンド設定 システム
※ USB ID＝１に設定してください
項 目 |  | コマンド | 内容 |  |  |  | 初期値
[7 empty] | 電源ON時 | 工場出荷時
システム | ユーザー・パラメータ | STP0 | 設定されているパラメータを、不揮発メモリの領域「０」へセーブ
|  | STP1 | 設定されているパラメータを、不揮発メモリの領域「１」へセーブ
|  | STP2 | 設定されているパラメータを、不揮発メモリの領域「２」へセーブ
|  | STP3 | 設定されているパラメータを、不揮発メモリの領域「３」へセーブ
|  | SINI | 工場出荷時の値を、「０」～「３」の領域すべてに設定
|  | RCLP0 | 不揮発メモリの領域「０」のデータを、設定パラメータとしてロード
|  | RCLP1 | 不揮発メモリの領域「１」のデータを、設定パラメータとしてロード
|  | RCLP2 | 不揮発メモリの領域「２」のデータを、設定パラメータとしてロード
|  | RCLP3 | 不揮発メモリの領域「３」のデータを、設定パラメータとしてロード
|  | RINI | 工場出荷時の値を、設定パラメータとしてロード
| 機器の初期化 | *RST | パラメータを初期化する
（本表の、※６以外の項目が工場出荷時の初期値となります）
|  | C | デバイス・クリア（他のコマンドと連続して1行に記述しないで下さい）
| 機器情報 | *IDN? | 応答： | 機器の問い合わせクエリ・コマンド
ADC Corp.,6241A,XXXXXXXXX,YYYYY
|  |  |  | ADC Corp. | ： 製造者（9文字）
|  |  |  | 6241A | ： 機器名（5文字）
|  |  |  | xxxxxxxxx | ： シリアル番号（9文字）
|  |  |  | yyyyy | ： ROMレビジョン番号（5文字）
| 電源周波数 | 自動設定
|  | LF? | 応答： | LF0 ･･･ ５０Ｈｚ
LF1 ･･･ ６０Ｈｚ
| 通知ブザー | NZ0 | ＯＦＦ
|  | NZ1 | ＯＮ |  |  |  |  | ●
|  | NZ? | 応答： | NZ0 または NZ1
| 比較演算結果 | BZ0 | ＯＦＦ |  |  |  |  | ●
| ブザー | BZ1 | ＯＮ | (比較演算結果 ＨＩの時)
|  | BZ2 | ＯＮ | (比較演算結果 ＧＯの時)
|  | BZ3 | ＯＮ | (比較演算結果 ＬＯの時)
|  | BZ4 | ＯＮ | (比較演算結果 ＨＩorＬＯの時)
|  | BZ? | 応答： | BZ0 ～ BZ4
| リミット検出ブザー | UZ0 | ＯＦＦ |  |  |  |  | ●
|  | UZ1 | ＯＮ
|  | UZ? | 応答： | UZ0 または UZ1
| セルフテスト | *TST? | 実行および結果読み出し
|  |  | 応答： | 0･･･Pass
0･･･Fail
|  | TER? | セルフテスト結果の詳細を、各レジスタの内容で応答する。
|  |  | 応答： | a,b,c,d (a,b,c,dは0～65535)
| エラーログ | ERL? | エラー内容の読み出し
|  |  | 応答： | ±ddd,±ddd,±ddd,±ddd,±ddd
(但し、+の場合はスペースとなる)
|  | ERC? | エラー数の読み出し
|  |  | 応答： | ddd
000:エラーなし,
001～999:エラー数 (006～999:上書きあり)
| インタロック設定 | OP0 | STBY In信号入力（ＩＮ） |  |  |  |  | ●
|  | OP1 | OPR/STBY IN信号入力（ＩＮ）
|  | OP2 | InterLOCK In信号入力（ＩＮ）
|  | OP3 | Operate Out信号出力（ＯＵＴ）
|  | OP4 | OPR/SUS In信号入力（ＩＮ）
|  | OP? | 応答： | OP0 ～ OP4
| 同期制御信号の | CP0 | COMPLETE信号出力 Meeas Front （測定開始）
| 入出力設定 | CP1 | COMPLETE信号出力 Meeas End （測定終了） |  |  |  |  | ●
|  | CP2 | COMPLETE信号出力 Comp HI （比較演算結果が「HI」）
|  | CP3 | COMPLETE信号出力 Comp GO （比較演算結果が「GO」）
|  | CP4 | COMPLETE信号出力 Comp LO （比較演算結果が「LO」）
|  | CP5 | COMPLETE信号出力 Comp HI or LO （比較演算結果が「HI」または「LO」）
|  | CP6 | Sync Out信号出力
|  | CP? | 応答： | CP0 ～ CP6
|  | CW0 | 同期制御信号の出力信号幅指定： １０μｓ
|  | CW1 | 同期制御信号の出力信号幅指定： １００μｓ |  |  |  |  | ●
|  | CW? | 応答： | CW0 または CW1
受信
（現セルに格納）
送受信
送出したいコマンドのセルをクリックし、送信ボタンを押します。
受信データを表示したいセルをクリックし、受信ボタンを押します。
任意のセルにクエリコマンドを書き、送受信ボタンを押します。
受信データが先のセルの右隣のセルに表示されます。
コマンド送信
（セル毎）

## ③-6コマンド設定 リモートと校正
※ USB ID＝１に設定してください
項 目 |  | コマンド |  | 内容 |  |  |  | 初期値
[8 empty] | 電源ON時 | 工場出荷時
リモート | ブロック・デリミタ | DL0 |  | ＣＲＬＦ＜ＥＯＩ＞ |  |  |  | ● | ※５
| ※７ | DL1 |  | ＬＦ
|  | DL2 |  | ＜ＥＯＩ＞
|  | DL3 |  | ＬＦ＜ＥＯＩ＞
|  | DL? |  | 応答： | DL0 ～ DL3
| ヘッダの出力 | OH0 |  | ＯＦＦ
|  | OH1 |  | ＯＮ |  |  |  |  | ●※６
|  | OH? |  | 応答： | OH0 または OH1
| ＳＲＱ | S0 |  | ＯＮ |  |  |  |  | ※５
|  | S1 |  | ＯＦＦ |  |  |  | ●
|  | S? |  | 応答： | S0 または S1
| ステータス | *STB? |  | ｽﾃｰﾀｽ･ﾊﾞｲﾄ･ﾚｼﾞｽﾀのｸｴﾘ
|  |  |  | 応答： | ddd
|  | *SRE |  | ｻｰﾋﾞｽ･ﾘｸｴｽﾄ･ｲﾈｰﾌﾞﾙ･ﾚｼﾞｽﾀの設定（0～255） |  |  |  | ( 0 ) | ※６
|  | *SRE? |  | 応答： | ddd
|  | *ESR? |  | ｽﾀﾝﾀﾞｰﾄ･ｲﾍﾞﾝﾄ･ｽﾃｰﾀｽ･ﾚｼﾞｽﾀのｸｴﾘ
|  |  |  | 応答： | ddd
|  | *ESE |  | ｽﾀﾝﾀﾞｰﾄ･ｲﾍﾞﾝﾄ･ｽﾃｰﾀｽ･ｲﾈｰﾌﾞﾙ･ﾚｼﾞｽﾀの設定（0～255） |  |  |  | ( 0 ) | ※６
|  | *ESE? |  | 応答： | ddd
|  | DSR? |  | ﾃﾞﾊﾞｲｽ･ｲﾍﾞﾝﾄ･ｽﾃｰﾀｽ･ﾚｼﾞｽﾀのｸｴﾘ
|  |  |  | 応答： | ddddd
|  | DSE |  | ﾃﾞﾊﾞｲｽ･ｲﾍﾞﾝﾄ･ｽﾃｰﾀｽ･ｲﾈｰﾌﾞﾙ･ﾚｼﾞｽﾀの設定（0～65535） |  |  |  | ( 0 ) | ※６
|  | DSE? |  | 応答： | ddddd
|  | ERR? |  | ｴﾗｰ内容のｸｴﾘ
|  |  |  | 応答： | ddddd
|  | *CLS |  | ｽﾃｰﾀｽのｸﾘｱ
| オペレーション・コンプリート | *OPC |  | 全動作終了後、ｽﾀﾝﾀﾞｰﾄ･ｲﾍﾞﾝﾄ･ｽﾃｰﾀｽ･ﾚｼﾞｽﾀのLSBをｾｯﾄ
|  | *OPC? |  | 応答： | 1 （全動作終了後）
|  | *WAI |  | 全動作終了を待つ |  |  | (GPIBのみ）
校正 | 校正ＳＷ | CAL0 |  | ＯＦＦ（ＣＡＬ状態から抜ける） |  |  |  | ●
|  | CAL1 |  | ＯＮ （ＣＡＬ状態に入る）
|  | CAL? |  | 応答：CAL0 または CAL1
| 校正データ | XINI |  | 校正実行用、校正データ領域の初期化
（不揮発メモリ内の校正データは影響されない）
|  | XWR |  | 校正データを不揮発メモリへセーブ
| 校正実行 | XVS |  | 電圧発生ファンクション校正の選択
|  | XIS |  | 電流発生ファンクション校正の選択
|  | XVLH |  | 電圧リミッタ（Ｈｉｇｈ）校正の選択
|  | XVLL |  | 電圧リミッタ（Ｌｏｗ ）校正の選択
|  | XILH |  | 電流リミッタ（Ｈｉｇｈ）校正の選択
|  | XILL |  | 電流リミッタ（Ｌｏｗ ）校正の選択
|  | XVM |  | 電圧測定ファンクション校正の選択
|  | XIM |  | 電流測定ファンクション校正の選択
| 校正レンジ |  |  | 校正レンジの設定
[6 empty] | 電圧レンジの場合 | 電流レンジの場合
|  | XR-1 |  |  | XR-1 | - | 30μA
|  | XR0 |  |  | XR0 | - | 300μA
|  | XR1 |  |  | XR1 | - | 3mA
|  | XR2 |  |  | XR2 | - | 30mA
|  | XR3 |  |  | XR3 | 300mV | 300mA
|  | XR4 |  |  | XR4 | 3V | 500mA／3A
| 校正データ | XDAT |  | デジボルデータ入力モードへ移行
|  | XD | data | data: デジボル読み込みデータ
|  | XADJ |  | 校正データの微調整モードへ移行
|  | XUP |  | 校正データの微調整（ＵＰ）
|  | XDN |  | 校正データの微調整（ＤＯＷＮ）
|  | XNXT |  | 次の校正へ進む
※５：RINIコマンドで初期化されません。
※６：RINI、＊RSTコマンドで初期化されません。
※７：EOIはGPIBの機能です。USBでは出力されません。
受信
（現セルに格納）
送受信
送出したいコマンドのセルをクリックし、送信ボタンを押します。
受信データを表示したいセルをクリックし、受信ボタンを押します。
任意のセルにクエリコマンドを書き、送受信ボタンを押します。
受信データが先のセルの右隣のセルに表示されます。
コマンド送信
（セル毎）

## ③-7コマンド設定 互換性
※ USB ID＝１に設定してください
項 目 | [7 empty] | 初期値
[8 empty] | 電源ON時 | 工場出荷時
発生 | 発生ファンクション | V3 |  | 電圧発生ファンクションの |  | 300mVレンジ
| および | V4 |  | ” |  | 3Vレンジ
| 発生レンジ | V5 |  | ” |  | 30V/6Vレンジ
|  | I-1 |  | 電流発生ファンクションの |  | 30μAレンジ
|  | I0 |  | ” |  | 300μAレンジ
|  | I1 |  | ” |  | 3mAレンジ
|  | I2 |  | ” |  | 30mAレンジ
|  | I3 |  | ” |  | 300mAレンジ
|  | I4 |  | ” |  | 500mA/3Aレンジ
|  | V? |  | 応答： | V3～V5 または I-1～I5
I?
| 発生値(パルス値) | D | ±data UNIT | UNITの指定により発生値の設定が異なります。
| および |  |  |  | UNITあり･･･最適レンジに自動設定します
| リミット値 |  |  |  | 設定可能な単位； uV,mV,V,uA,mA,A
UNITなし･･･現在の発生ファンクションとレンジで設定
現在の発生ファンクションと異なる単位を指定した時は、
リミット値の設定となり、以下のように設定されます。
+dataがHighリミット値
-dataがLowリミット値
|  | D? |  | 応答： | D±<data1>UNIT,D <data2>UNIT
data1･･･電圧または電流発生値
[5 empty] | <d.ddddE±d> |  | ※１
data2･･･電圧または電流リミット値(極性はスペース)
[5 empty] | <0d.dddE±d> |  | ※１
UNIT･･･VまたはA
【注意】HighとLowのリミット値の絶対値が異なる場合は、
D±d.ddddE±dUNIT,D 09.999E±9UNIT
| オペレート／ | H |  | 出力をOＦＦにする（スタンバイ) |  |  |  | ●
| スタンバイ | E |  | 出力をOＮにする (オペレート)
|  | E?, H? |  | 現在の出力状態を応答します。
|  |  |  | 応答： | 状態 | E?, H?
[5 empty] | オペレート中 | E
[5 empty] | サスペンド中 | H
[5 empty] | スタンバイ中 | H
| ランダム・スイープ | N | [adr] | ランダム・スイープのメモリデータ設定は、Ｎコマンドで始まり |  |  |  |  | ( 0 )
| メモリデータ | P |  | Ｐコマンドで終了します。
| （Ｄコマンド使用） |  |  |  | N<adr>,D<data1><UNIT>,D<data2><UNIT>,…,P |  |  |  | ※６
adr: メモリ番地（0～7999）
data1： adr 番地の電圧または電流発生値
data2： adr+1番地の電圧または電流発生値
|  |  |  | 【注意】 | ・発生レンジ指定がない場合、最適レンジとなります
・現発生ファンクションと異なる発生値は設定できません
・SOV／SOIとの混在使用はできません。
※１：応答の少数点位置は、設定値により異なります。
発生値、リミット値および時間パラメータの設定範囲は、性能諸元を参照して下さい。
※６：RINI、＊RSTコマンドで初期化されません。
受信
（現セルに格納）
送受信
送出したいコマンドのセルをクリックし、送信ボタンを押します。
受信データを表示したいセルをクリックし、受信ボタンを押します。
任意のセルにクエリコマンドを書き、送受信ボタンを押します。
受信データが先のセルの右隣のセルに表示されます。
コマンド送信
（セル毎）