## 実行するには
このブックに含まれるサンプル・プログラムは、主に取扱説明書「2.3 操作例」に記述されている操作例と同等の内容を
リモート・コマンドによって行なう場合のサンプルです。
サンプル・プログラムを動作させるためには、下記の機器、環境が必要です。
(1) | 6540
(2) | 弊社ADC計測器USBドライバ（64bit版 Ver.1.6.0）がインストールされていること。
また、6540のチャンネル１のUSB IDを以下のように設定しておく必要があります。
| チャンネル１： | 1
各ワークシート上のボタンをクリックすることで、各サンプル・プログラムは実行を開始します。

## Sample1
DI -0.00022E-03
DI -0.00025E-03 | プログラム例：取扱説明書2.2.5項「DC測定例」
DI -0.00015E-03
DI -0.00030E-03 |  | ・ | DC発生モードにて、電圧発生、電流測定を行なう
DVU+2.99971E+00 |  | ・ | DC発生値、リミット値を設定し、測定する
|  | ・ | 測定値を読み出してセルへ格納する

## Sample2
DI -0.00025E-03
DI -0.00026E-03 | プログラム例2：取扱説明書2.2.6項「パルス測定例」
DI -0.00022E-03
DI -0.00021E-03 |  | ・ | パルス発生モードにて、電圧発生、電流測定を行なう
|  | ・ | 時間パラメータを設定し、パルス値出力中の測定を行ない、測定値をセルへ格納する
|  | ・ | 時間パラメータを変更し、ベース値出力中の測定を行ない、測定値をセルへ格納する

## Sample3
1 | DI -00.0023E-03
2 | DI -00.0024E-03 | プログラム例3：取扱説明書2.2.7項「スイープ測定例」
3 | DI -00.0025E-03
4 | DI -00.0026E-03 |  | ・ | リニア・スイープにて、0.5 V から 5 V まで、0.5 V ステップ でスイープする
5 | DI -00.0027E-03 |  | ・ | 測定バッファ・メモリのデータを一括ですべて読み出す
6 | DI -00.0029E-03 |  | ・ | 読み出したデータをセルへ順次格納する
7 | DI -00.0030E-03
8 | DI -00.0031E-03
9 | DI -00.0033E-03
10 | DI -00.0034E-03