## このプログラムについて
2．外部入力信号を用いた測定
（1）概要
外部トリガ信号（EXT TRIGGER）が入力されるまで待ち,
入力後は試料の絶縁抵抗を測定し、比較演算で判定を行い結果を表示します。
（2）測定パラメータ
| 測定ファンクション：抵抗測定 | 測定ごとのコンタクトチェック：ON
測定レンジ：オート・レンジ
サンプリングモード：HOLD
積分時間：10PLC
入力アンプゲイン：MED
オート・レンジ・レベル：FAST
比較演算：ON
印加電圧：5V
（3）処理フロー
（4）結果表示例
RMH +0008.9E+09
OK
HIGH
（5）接続図
取扱説明書の「3.6.3 抵抗測定」を参照してください。
背面のTRIGGER端子には負パルス入力のパルス幅2µs以上の信号を入力してください。
開始
5450のパラメータを設定
ディスチャージ状態にする
オペレートにする
チャージ状態にする
メジャー状態にする
コンタクト
チェック結果
OK
NG
測定終了待ち
データを受信
比較演算判定結果受信
終了
結果表示
コンタクトチェック結果を受信
外部トリガ入力
によるトリガ

## サンプル・プログラム_USB
5450/5451 外部入力信号を用いた測定 プログラム（USB) |  |  |  |  | Excel 64bit版
測定値 | コンタクトチェック結果 | コンパレータ演算結果 | USBIDの設定 |  | ADC計測器USBドライバ64bit版1.6.0を使用
RMH +000076.E+12 | OK | HI | USBID | 1
外部トリガの入力を待ち測定を行います。結果はコンパレータ演算によって判定され表示されます。