## 5.9.4 説明
5.9.4 |  | プログラム例 3： スイープ動作、DMMでの電圧・電流の測定
本器をスイープ発生モード、シングル・スイープにて、0V～3Vまで10ｍVステップで
直流電圧を発生させ、電圧・電流をDMMで計測します。（ダイオードの電圧-電流特性の測定）
ダイオードの破壊防止のため、電流リミットを10ｍAに設定します。
測定回数、リミッタ作動検知、発生値、計測値をExcelシートのセルに格納します。
接続図
|  | 6146/6156 |  |  |  |  | 7351A/E
|  |  |  | HI |  | V
mA
|  |  |  | LO | COM
ファンクション ： 電圧発生
開始値 ： 0V
終了値 ： 3V
ステップ値 ： 10mV
ステップ時間 ： 500ms
スイープモード ： シングル
電流リミット ： 10mA
センス状態 ： 内部（2W）
使用DMM ： 7351A/E
測定ファンクション ： 直流電圧，直流電流
測定レンジ ： オート
サンプリングレート： MED （積分時間 ： 20ms）
ヘッダ ： OFF
注意！
DMMの測定トリガはプログラムでVIGのステータスを確認して行っていますが、
シングル・スイープではDMMの測定終了を待たないで、コンピュータの負荷状態に
よってはスイープ発生と測定の同期が外れることがあります。
（高速で確実な動作を行う場合、外部単線信号によりDMMの測定トリガを
行うことをお勧めいたします。※本サンプルプログラムでは動作しません。）
GPIB ハードウェア ： National Instruments 社製 NI GPIB-USB-HS
使用ライブラリ ： NI VISA-COM
（NI GPIB-USB-HS付属 ドライバソフトウェア）
本器のGPIBアドレス ： 1
DMMのGPIBアドレス ： 2

## 実行用シート
1 | 0 | 2.1e-05 | -1e-06
2 | 0.01 | 0.010029 | 1e-05
3 | 0.02 | 0.019981 | 1.8e-05
4 | 0.03 | 0.029987 | 2.8e-05
5 | 0.04 | 0.039993 | 3.5e-05
6 | 0.05 | 0.049999 | 4.5e-05
7 | 0.06 | 0.059998 | 5.1e-05
8 | 0.07 | 0.070004 | 6.3e-05
9 | 0.08 | 0.080012 | 7.2e-05
10 | 0.09 | 0.090019 | 7.8e-05
11 | 0.1 | 0.10002 | 8.4e-05
12 | 0.11 | 0.10998 | 9.8e-05
13 | 0.12 | 0.11998 | 0.000106
14 | 0.13 | 0.12999 | 0.000111
15 | 0.14 | 0.14 | 0.00012
16 | 0.15 | 0.15 | 0.000128
17 | 0.16 | 0.16 | 0.000138
18 | 0.17 | 0.17 | 0.000146
19 | 0.18 | 0.18001 | 0.000155
20 | 0.19 | 0.19001 | 0.000163
21 | 0.2 | 0.19997 | 0.000171
22 | 0.21 | 0.20997 | 0.00018
23 | 0.22 | 0.21997 | 0.000187
24 | 0.23 | 0.22998 | 0.000196
25 | 0.24 | 0.23999 | 0.000206
26 | 0.25 | 0.24999 | 0.000213
27 | 0.26 | 0.26 | 0.000224
28 | 0.27 | 0.27 | 0.000231
29 | 0.28 | 0.28 | 0.000239
30 | 0.29 | 0.28996 | 0.000248
31 | 0.3 | 0.29996 | 0.000254
32 | 0.31 | 0.30996 | 0.000262
33 | 0.32 | 0.31998 | 0.000275
34 | 0.33 | 0.32998 | 0.00028
35 | 0.34 | 0.33999 | 0.000289
36 | 0.35 | 0.34999 | 0.000296
37 | 0.36 | 0.36 | 0.000305
38 | 0.37 | 0.37 | 0.000312
39 | 0.38 | 0.37995 | 0.000324
40 | 0.39 | 0.38995 | 0.000331
41 | 0.4 | 0.39996 | 0.000338
42 | 0.41 | 0.40996 | 0.000349
43 | 0.42 | 0.41997 | 0.000358
44 | 0.43 | 0.42996 | 0.000365
45 | 0.44 | 0.43997 | 0.000372
46 | 0.45 | 0.44997 | 0.000381
47 | 0.46 | 0.45998 | 0.00039
48 | 0.47 | 0.46993 | 0.000399
49 | 0.48 | 0.47993 | 0.000409
50 | 0.49 | 0.48994 | 0.000418
51 | 0.5 | 0.49994 | 0.000424
52 | 0.51 | 0.50995 | 0.000432
53 | 0.52 | 0.51995 | 0.000442
54 | 0.53 | 0.52996 | 0.00045
55 | 0.54 | 0.53998 | 0.000457
56 | 0.55 | 0.54998 | 0.000467
57 | 0.56 | 0.55993 | 0.000476
58 | 0.57 | 0.56993 | 0.000482
59 | 0.58 | 0.57994 | 0.00049
60 | 0.59 | 0.58994 | 0.0005
61 | 0.6 | 0.59994 | 0.000508
62 | 0.61 | 0.60995 | 0.000517
63 | 0.62 | 0.61996 | 0.000526
64 | 0.63 | 0.62996 | 0.000536
65 | 0.64 | 0.63996 | 0.000543
66 | 0.65 | 0.64996 | 0.000551
67 | 0.66 | 0.65992 | 0.000558
68 | 0.67 | 0.66992 | 0.000567
69 | 0.68 | 0.67992 | 0.000576
70 | 0.69 | 0.68992 | 0.000588
71 | 0.7 | 0.69993 | 0.000591
72 | 0.71 | 0.70994 | 0.000603
73 | 0.72 | 0.71994 | 0.000612
74 | 0.73 | 0.72995 | 0.000618
75 | 0.74 | 0.73996 | 0.000628
76 | 0.75 | 0.74991 | 0.000637
77 | 0.76 | 0.75992 | 0.000642
78 | 0.77 | 0.76992 | 0.00065
79 | 0.78 | 0.77993 | 0.000661
80 | 0.79 | 0.78994 | 0.000669
81 | 0.8 | 0.79994 | 0.000677
82 | 0.81 | 0.80994 | 0.000688
83 | 0.82 | 0.81994 | 0.000696
84 | 0.83 | 0.82995 | 0.000705
85 | 0.84 | 0.8399 | 0.000709
86 | 0.85 | 0.8499 | 0.000721
87 | 0.86 | 0.85991 | 0.000727
88 | 0.87 | 0.86991 | 0.000737
89 | 0.88 | 0.87992 | 0.000747
90 | 0.89 | 0.88992 | 0.000754
91 | 0.9 | 0.89993 | 0.000763
92 | 0.91 | 0.90993 | 0.000771
93 | 0.92 | 0.91993 | 0.000781
94 | 0.93 | 0.92989 | 0.000789
95 | 0.94 | 0.93989 | 0.000795
96 | 0.95 | 0.94989 | 0.000804
97 | 0.96 | 0.95991 | 0.000813
98 | 0.97 | 0.96991 | 0.000823
99 | 0.98 | 0.97991 | 0.000827
100 | 0.99 | 0.98992 | 0.00084
101 | 1 | 0.99993 | 0.000848
102 | 1.01 | 1.0099 | 0.000856
103 | 1.02 | 1.0199 | 0.000865
104 | 1.03 | 1.0299 | 0.000872
105 | 1.04 | 1.0399 | 0.00088
106 | 1.05 | 1.0499 | 0.000889
107 | 1.06 | 1.0599 | 0.000898
108 | 1.07 | 1.0699 | 0.000907
109 | 1.08 | 1.0799 | 0.000914
110 | 1.09 | 1.0899 | 0.000921
111 | 1.1 | 1.0999 | 0.000931
112 | 1.11 | 1.1099 | 0.000941
113 | 1.12 | 1.1199 | 0.000948
114 | 1.13 | 1.1299 | 0.000957
115 | 1.14 | 1.1399 | 0.000964
116 | 1.15 | 1.1499 | 0.000976
117 | 1.16 | 1.1599 | 0.00098
118 | 1.17 | 1.1699 | 0.000993
119 | 1.18 | 1.1799 | 0.000996
120 | 1.19 | 1.1899 | 0.001009
121 | 1.2 | 1.1999 | 0.001017
122 | 1.21 | 1.2099 | 0.001026
123 | 1.22 | 1.2199 | 0.001033
124 | 1.23 | 1.2299 | 0.001041
125 | 1.24 | 1.2399 | 0.001051
126 | 1.25 | 1.2499 | 0.001058
127 | 1.26 | 1.2599 | 0.001067
128 | 1.27 | 1.2699 | 0.001076
129 | 1.28 | 1.2799 | 0.001084
130 | 1.29 | 1.2898 | 0.001093
131 | 1.3 | 1.2998 | 0.0011
132 | 1.31 | 1.3099 | 0.00111
133 | 1.32 | 1.3199 | 0.001118
134 | 1.33 | 1.3299 | 0.001125
135 | 1.34 | 1.3399 | 0.001132
136 | 1.35 | 1.3499 | 0.001141
137 | 1.36 | 1.3599 | 0.00115
138 | 1.37 | 1.3699 | 0.001158
139 | 1.38 | 1.3799 | 0.001168
140 | 1.39 | 1.3898 | 0.001176
141 | 1.4 | 1.3999 | 0.001185
142 | 1.41 | 1.4099 | 0.001192
143 | 1.42 | 1.4199 | 0.001205
144 | 1.43 | 1.4299 | 0.001211
145 | 1.44 | 1.4399 | 0.001216
146 | 1.45 | 1.4499 | 0.001229
147 | 1.46 | 1.4599 | 0.001235
148 | 1.47 | 1.4699 | 0.001246
149 | 1.48 | 1.4798 | 0.001252
150 | 1.49 | 1.4898 | 0.00126
151 | 1.5 | 1.4998 | 0.001271
152 | 1.51 | 1.5098 | 0.001275
153 | 1.52 | 1.5198 | 0.001288
154 | 1.53 | 1.5298 | 0.001294
155 | 1.54 | 1.5398 | 0.001303
156 | 1.55 | 1.5499 | 0.001314
157 | 1.56 | 1.5599 | 0.001321
158 | 1.57 | 1.5698 | 0.001329
159 | 1.58 | 1.5798 | 0.001338
160 | 1.59 | 1.5898 | 0.001344
161 | 1.6 | 1.5998 | 0.001353
162 | 1.61 | 1.6098 | 0.001363
163 | 1.62 | 1.6198 | 0.00137
164 | 1.63 | 1.6299 | 0.00138
165 | 1.64 | 1.6399 | 0.001388
166 | 1.65 | 1.6499 | 0.001396
167 | 1.66 | 1.6598 | 0.001405
168 | 1.67 | 1.6698 | 0.001414
169 | 1.68 | 1.6798 | 0.001423
170 | 1.69 | 1.6898 | 0.001428
171 | 1.7 | 1.6998 | 0.001438
172 | 1.71 | 1.7098 | 0.001447
173 | 1.72 | 1.7198 | 0.001457
174 | 1.73 | 1.7298 | 0.001466
175 | 1.74 | 1.7398 | 0.001474
176 | 1.75 | 1.7498 | 0.001483
177 | 1.76 | 1.7598 | 0.001488
178 | 1.77 | 1.7698 | 0.001499
179 | 1.78 | 1.7798 | 0.001506
180 | 1.79 | 1.7898 | 0.001516
181 | 1.8 | 1.7998 | 0.001523
182 | 1.81 | 1.8098 | 0.001531
183 | 1.82 | 1.8198 | 0.001541
184 | 1.83 | 1.8298 | 0.00155
185 | 1.84 | 1.8398 | 0.001555
186 | 1.85 | 1.8498 | 0.001565
187 | 1.86 | 1.8598 | 0.001575
188 | 1.87 | 1.8698 | 0.001581
189 | 1.88 | 1.8798 | 0.001592
190 | 1.89 | 1.8898 | 0.001601
191 | 1.9 | 1.8998 | 0.001607
192 | 1.91 | 1.9098 | 0.001616
193 | 1.92 | 1.9198 | 0.001623
194 | 1.93 | 1.9298 | 0.001633
195 | 1.94 | 1.9398 | 0.001641
196 | 1.95 | 1.9498 | 0.001649
197 | 1.96 | 1.9598 | 0.001659
198 | 1.97 | 1.9698 | 0.001668
199 | 1.98 | 1.9798 | 0.001674
200 | 1.99 | 1.9898 | 0.001683
201 | 2 | 1.9998 | 0.001692
202 | 2.01 | 2.0098 | 0.001702
203 | 2.02 | 2.0198 | 0.00171
204 | 2.03 | 2.0298 | 0.001717
205 | 2.04 | 2.0397 | 0.001725
206 | 2.05 | 2.0498 | 0.001736
207 | 2.06 | 2.0598 | 0.001743
208 | 2.07 | 2.0698 | 0.001751
209 | 2.08 | 2.0798 | 0.001763
210 | 2.09 | 2.0898 | 0.001768
211 | 2.1 | 2.0998 | 0.001776
212 | 2.11 | 2.1098 | 0.001785
213 | 2.12 | 2.1197 | 0.001795
214 | 2.13 | 2.1298 | 0.001804
215 | 2.14 | 2.1398 | 0.00181
216 | 2.15 | 2.1497 | 0.001822
217 | 2.16 | 2.1597 | 0.001827
218 | 2.17 | 2.1698 | 0.001835
219 | 2.18 | 2.1798 | 0.001844
220 | 2.19 | 2.1898 | 0.001851
221 | 2.2 | 2.1998 | 0.001861
222 | 2.21 | 2.2098 | 0.00187
223 | 2.22 | 2.2197 | 0.001878
224 | 2.23 | 2.2298 | 0.001886
225 | 2.24 | 2.2398 | 0.001893
226 | 2.25 | 2.2498 | 0.001902
227 | 2.26 | 2.2598 | 0.001911
228 | 2.27 | 2.2698 | 0.00192
229 | 2.28 | 2.2798 | 0.001928
230 | 2.29 | 2.2898 | 0.001937
231 | 2.3 | 2.2998 | 0.001946
232 | 2.31 | 2.3098 | 0.001954
233 | 2.32 | 2.3198 | 0.001962
234 | 2.33 | 2.3298 | 0.001973
235 | 2.34 | 2.3398 | 0.001979
236 | 2.35 | 2.3498 | 0.001988
237 | 2.36 | 2.3598 | 0.001996
238 | 2.37 | 2.3698 | 0.002004
239 | 2.38 | 2.3798 | 0.002012
240 | 2.39 | 2.3897 | 0.002021
241 | 2.4 | 2.3998 | 0.002029
242 | 2.41 | 2.4097 | 0.002039
243 | 2.42 | 2.4198 | 0.002047
244 | 2.43 | 2.4298 | 0.002054
245 | 2.44 | 2.4398 | 0.002064
246 | 2.45 | 2.4498 | 0.002072
247 | 2.46 | 2.4598 | 0.002081
248 | 2.47 | 2.4698 | 0.002089
249 | 2.48 | 2.4798 | 0.002096
250 | 2.49 | 2.4898 | 0.002106
251 | 2.5 | 2.4997 | 0.002115
252 | 2.51 | 2.5098 | 0.002124
253 | 2.52 | 2.5197 | 0.002132
254 | 2.53 | 2.5298 | 0.00214
255 | 2.54 | 2.5398 | 0.002149
256 | 2.55 | 2.5497 | 0.00216
257 | 2.56 | 2.5598 | 0.002165
258 | 2.57 | 2.5698 | 0.002174
259 | 2.58 | 2.5797 | 0.002184
260 | 2.59 | 2.5898 | 0.002191
261 | 2.6 | 2.5997 | 0.002199
262 | 2.61 | 2.6098 | 0.002207
263 | 2.62 | 2.6197 | 0.002214
264 | 2.63 | 2.6297 | 0.002224
265 | 2.64 | 2.6397 | 0.002233
266 | 2.65 | 2.6497 | 0.002243
267 | 2.66 | 2.6598 | 0.002248
268 | 2.67 | 2.6697 | 0.002258
269 | 2.68 | 2.6797 | 0.002267
270 | 2.69 | 2.6898 | 0.002277
271 | 2.7 | 2.6998 | 0.002285
272 | 2.71 | 2.7098 | 0.002293
273 | 2.72 | 2.7197 | 0.002298
274 | 2.73 | 2.7297 | 0.002309
275 | 2.74 | 2.7397 | 0.002318
276 | 2.75 | 2.7498 | 0.002325
277 | 2.76 | 2.7597 | 0.002336
278 | 2.77 | 2.7697 | 0.002342
279 | 2.78 | 2.7798 | 0.002351
280 | 2.79 | 2.7897 | 0.002363
281 | 2.8 | 2.7998 | 0.002365
282 | 2.81 | 2.8098 | 0.002378
283 | 2.82 | 2.8197 | 0.002387
284 | 2.83 | 2.8298 | 0.002393
285 | 2.84 | 2.8398 | 0.002405
286 | 2.85 | 2.8497 | 0.002411
287 | 2.86 | 2.8597 | 0.00242
288 | 2.87 | 2.8697 | 0.002426
289 | 2.88 | 2.8798 | 0.002437
290 | 2.89 | 2.8897 | 0.002443
291 | 2.9 | 2.8998 | 0.002454
292 | 2.91 | 2.9097 | 0.002461
293 | 2.92 | 2.9197 | 0.002469
294 | 2.93 | 2.9296 | 0.002478
295 | 2.94 | 2.9397 | 0.002489
296 | 2.95 | 2.9497 | 0.002496
297 | 2.96 | 2.9598 | 0.002503
298 | 2.97 | 2.9697 | 0.002512
299 | 2.98 | 2.9796 | 0.002521
300 | 2.99 | 2.9897 | 0.002531
301 | 3 | 2.9997 | 0.002537